## Equipment Data
source_id | substance_id | equipment_name | equipment_type | phase_state | total_length_m | equipment_count | accident_section_length_m | diameter_mm | wall_thickness_mm | volume_m3 | fill_fraction | pressure_mpa | spill_coefficient | spill_area_m2 | substance_temperature_c | shutdown_time_s | evaporation_time_s | hazard_component | clutter_degree | coord_type | coordinates | possible_dead | possible_injured
1 | 1 | Технологический трубопровод | 0 | ж.ф. | 1000 |  | 100 | 219 | 8 |  | 0.8 | 1.6 | 20 | 0 | 20 | 12 | 3600 | Типовая составляющая ОПО | 2 | 0 | [0, 0] | 1 | 1
2 | 1 | РВС-1000 | 1 | ж.ф. |  | 1 |  |  |  | 1000 | 0.8 | 0.1 | 20 | 0 | 20 | 60 | 3600 | Типовая составляющая ОПО | 2 | 1 | [0, 0] | 1 | 1
3 | 1 | Аппарат под давлением | 2 | ж.ф.+г.ф. |  | 1 |  |  |  | 10 | 0.8 | 1.6 | 20 | 0 | 20 | 12 | 3600 | Типовая составляющая ОПО | 2 | 1 | [0, 0] | 1 | 1
4 | 1 | Ректификационная колонна | 3 | ж.ф.+г.ф. |  | 1 |  |  |  | 50 | 0.7 | 0.6 | 20 | 0 | 80 | 30 | 3600 | Типовая составляющая ОПО | 2 | 1 | [0, 0] | 1 | 1
5 | 1 | Центробежный насос | 4 | ж.ф. |  | 1 |  |  |  | 0.1 | 1 | 2.5 | 20 | 0 | 20 | 12 | 3600 | Типовая составляющая ОПО | 2 | 1 | [0, 0] | 1 | 1
6 | 1 | Газовый компрессор | 5 | г.ф. |  | 1 |  |  |  | 1 | 1 | 3 | 0 | 0 | 20 | 12 | 3600 | Типовая составляющая ОПО | 2 | 1 | [0, 0] | 1 | 1
7 | 1 | Кожухотрубный теплообменник | 6 | ж.ф.+г.ф. |  | 1 |  |  |  | 5 | 0.8 | 1.6 | 20 | 0 | 80 | 12 | 3600 | Типовая составляющая ОПО | 2 | 1 | [0, 0] | 1 | 1
8 | 1 | Железнодорожная цистерна | 7 | ж.ф. |  | 1 |  |  |  | 60 | 0.85 | 0.1 | 20 | 0 | 20 | 60 | 3600 | Типовая составляющая ОПО | 2 | 1 | [0, 0] | 1 | 1
9 | 1 | Цистерна для СУГ | 8 | ж.ф.+г.ф. |  | 1 |  |  |  | 50 | 0.85 | 1.6 | 20 | 0 | 20 | 60 | 3600 | Типовая составляющая ОПО | 2 | 1 | [0, 0] | 1 | 1
10 | 1 | Промысловый трубопровод | 9 | ж.ф. | 1000 |  | 100 | 159 | 8 |  | 0.8 | 1.6 | 20 | 0 | 20 | 12 | 3600 | Типовая составляющая ОПО | 2 | 0 | [0, 0] | 1 | 1
11 | 1 | Скважина | 10 | ж.ф. |  | 1 |  | 100 |  | 1 | 1 | 1.6 | 20 | 0 | 20 | 12 | 3600 | Типовая составляющая ОПО | 2 | 1 | [0, 0] | 1 | 1

## Справочники
equipment_type | Наименование | phase_state | clutter_degree | Описание | coord_type | Тип расположения | kind | Вид опасного вещества
0 | Трубопровод | ж.ф. | 1 | Низкая загромождённость | 0 | Линейный | 0 | Легковоспламеняющаяся жидкость (ЛВЖ)
1 | Резервуар вертикальный стальной (РВС) | г.ф. | 2 | Умеренная загромождённость | 1 | Стационарный | 1 | Токсичная ЛВЖ
2 | Аппарат под давлением | ж.ф.+г.ф. | 3 | Высокая загромождённость | 2 | Другое | 2 | Горючий газ
3 | Колонна |  | 4 | Очень высокая загромождённость |  |  | 3 | Горючий газ (токсичный)
4 | Насос | [5 empty] | 4 | Сжиженный горючий газ
5 | Компрессор | [5 empty] | 5 | Сжиженный горючий газ (токсичный)
6 | Теплообменник | [5 empty] | 6 | Токсичная жидкость (практически не испаряемая)
7 | Цистерна (без давления) | [5 empty] | 7 | Токсичный газ
8 | Цистерна (с давлением) | [5 empty] | 8 | Сжиженный токсичный газ
9 | Трубопровод ПТ (промысловый трубопровод) | [5 empty] | 9 | Горючая жидкость (практически неиспаряемая)
10 | Скважина

## Инструкция
Поле | Обязательность | Назначение
source_id | Нет | Ваш исходный номер строки/оборудования; внутренний id программа назначит сама.
substance_id | Да | ID из project/substances.json или info.txt.
equipment_name | Да | Наименование оборудования или участка трубопровода.
equipment_type | Да | Код 0–10 из листа «Справочники».
phase_state | Да | ж.ф., г.ф. или ж.ф.+г.ф.
total_length_m | Для типов 0 и 9 | Полная длина трубопровода, используемая для определения частоты.
equipment_count | Для типов 1–8 и 10 | Количество единиц оборудования или однотипных скважин, используемое для определения частоты.
accident_section_length_m | Для типов 0 и 9 | Длина между отключающими устройствами, из которой происходит выброс/слив.
diameter_mm | Для типов 0, 9 и 10 | Для трубопроводов — наружный диаметр; для скважины — эффективный диаметр выходного сечения при разгерметизации.
wall_thickness_mm | Для типов 0 и 9 | Толщина стенки; должна быть меньше половины диаметра.
volume_m3 | Для типов 1–8 и 10 | Внутренний объём одной единицы оборудования; для скважины — объём жидкости в стволе скважины и устьевой обвязке.
fill_fraction | Да | Степень заполнения от 0 до 1.
pressure_mpa | Да | Рабочее/расчётное давление, МПа; минимальное значение 0,1.
spill_coefficient | Да | Коэффициент площади пролива, м⁻¹.
spill_area_m2 | Нет | Явно заданная площадь пролива; 0 означает расчёт программой.
substance_temperature_c | Да | Температура вещества, °C.
shutdown_time_s | Да | Время отключения/остановки, с.
evaporation_time_s | Да | Продолжительность испарения, с.
hazard_component | Да | Наименование составляющей ОПО; список формируется из этого столбца.
clutter_degree | Да | Степень загромождённости 1–4.
coord_type | Да | Тип расположения: 0 — линейный, 1 — стационарный, 2 — другое.
coordinates | Да | Один список минимум из двух чисел: [0, 0] или [0, 0, ...].
possible_dead / possible_injured | Да | Возможное число погибших и пострадавших, неотрицательное целое.
Скважина (equipment_type=10) | Особое заполнение | Заполняются equipment_count, volume_m3, fill_fraction, diameter_mm, pressure_mpa и shutdown_time_s. volume_m3 — объём жидкости в стволе и устьевой обвязке; diameter_mm — эффективный диаметр выходного сечения. total_length_m, accident_section_length_m и wall_thickness_mm не заполняются.